## 通信量概算表
赤色の枠内を設定してください。
設定内容 |  |  |  | 注意
映像Kbps | 500 | Kbps (kilo bit per second) |  | 計算結果は、あくまで最大値であること。
音声Kbps | 40 |  |  | ネットワーク環境、利用端末、ブラウザによって数値は変動します。
ホスト数(17上限) | 5 |  |  | キャリアにより通信量(バイト)の換算が１０進数と2進数どちらかになります。
利用時間 | 1時間
ホスト側
ダウンロード計算ロジック
映像音声ビットレート |  | 1拠点での受信ストリーム数 |  | 時間 |  | bit->MegaByte
540 | x | 4 | x | 3600 | / | (8*1000) | ＝ | 972 | MB | 949.22 | MB
[8 empty] | 0.972 | GB | 0.93 | GB
アップロード計算ロジック
映像音声ビットレート |  | 1拠点での送信ストリーム数 |  | 時間 |  | bit->MegaByte
540 | x | 1 | x | 3600 | / | (8*1000) | ＝ | 243 | MB | 237.3 | MB
[8 empty] | 0.243 | GB | 0.23 | GB
[7 empty] | 送受信通信量合計： | 1215 | MB | 1186.52 | MB
[8 empty] | 1.215 | GB | 1.16 | GB
[9 empty] | ※10進数 |  | ※2進数: 1MB＝1024KB, 1GB＝1024MB
オーディエンス側
ダウンロード計算ロジック
映像音声ビットレート |  | 1拠点での受信ストリーム数 |  | 時間 |  | bit->MegaByte
540 | x | 5 | x | 3600 | / | (8*1000) | ＝ | 1215 | MB | 1186.52 | MB
[8 empty] | 1.215 | GB | 1.16 | GB
[9 empty] | ※10進数 |  | ※2進数: 1MB＝1024KB, 1GB＝1024MB
参考値：1対1のビデオ通話を1時間実施時のトータル通信量
映像Kbps | 音声Kbps | MB(10進数) | MB(2進数)
65 | 24 | 80.1 | 78.22
400 | 40 | 396 | 386.72
500 | 64 | 507.6 | 495.7
1130 | 128 | 1132.2 | 1105.66
2080 | 192 | 2044.8 | 1996.88
Agora preset：
Video Profile | Resolution (W×H) | Frame rate (fps） | Bitrate（Kbps） |  | Audio Profile | Sample rate (kHz) | mono / stereo | Encoding rate (Kbps)
120p | 160 × 120 | 15 | 65 |  | speech_standard | 32 | mono | 24
360p | 640 × 360 | 15 | 400 |  | music_standard | 48 | mono | 40
480p | 640 × 480 | 15 | 500 |  | standard_stereo | 48 | stereo | 64
720p | 1280 × 720 | 15 | 1130 |  | high_quality | 48 | mono | 128
1080p | 1920 × 1080 | 15 | 2080 |  | high_quality_stereo | 48 | stereo | 192
※参照リファレンス |  |  |  |  | ※参照リファレンス